## Properties
Temp. [K] | Saturation pressure [kPa] | Density [kg/m^3] |  | Internal energy [kJ/kg] |  | Enthalpy [kJ/kg] |  | Entropy [kJ/kg.K] |  | Specific heat [J/kg.K] |  | Thermal conductivity [W/m.K] |  | Dynamic viscosity [kg/m.s] |  | Kinematic viscosity [m^2/s] |  | Thermal diffusivity [m^2/s] |  | Prandtl number [-] |  | Surface tension [N7m]
T | p | rho_L | rho_G | u_L | u_LG | h_L | h_LG | s_L | s_LG | cp_L | cp_G | k_L | k_G | mu_L | mu_G | nu_L | nu_G | alpha_L | alpha_G | Pr_L | Pr_G | sigma
223.15 | 7.7193 | 1588.9 | 0.63701 | 141.33 | 170.66 | 141.34 | 182.77 | 0.76318 | 0.81902 | 1161.4 | 700.77 | 0.094032 | 0.0075475 | 0.00086192 | 8.1699e-06 | 5.4246e-07 | 1.2825e-05 | 5.0956e-08 | 1.6908e-05 | 10.646 | 0.75855 | 0.019296
228.15 | 10.725 | 1574.8 | 0.86739 | 147.14 | 168.01 | 147.15 | 180.36 | 0.78891 | 0.79059 | 1161.6 | 709.89 | 0.092738 | 0.0078356 | 0.00078716 | 8.3549e-06 | 4.9985e-07 | 9.6323e-06 | 5.0697e-08 | 1.2725e-05 | 9.8594 | 0.75694 | 0.018609
233.15 | 14.642 | 1560.6 | 1.1616 | 152.95 | 165.38 | 152.96 | 177.98 | 0.8141 | 0.7634 | 1162.5 | 719.29 | 0.09142 | 0.0081302 | 0.00072155 | 8.5396e-06 | 4.6236e-07 | 7.3516e-06 | 5.0391e-08 | 9.7308e-06 | 9.1753 | 0.7555 | 0.017928
238.15 | 19.669 | 1546.2 | 1.532 | 158.76 | 162.78 | 158.78 | 175.6 | 0.83878 | 0.73732 | 1164.2 | 728.99 | 0.09008 | 0.0084313 | 0.00066359 | 8.7238e-06 | 4.2916e-07 | 5.6946e-06 | 5.004e-08 | 7.5497e-06 | 8.5763 | 0.75428 | 0.017252
243.15 | 26.028 | 1531.8 | 1.9922 | 164.59 | 160.18 | 164.61 | 173.22 | 0.86298 | 0.71242 | 1166.6 | 739.01 | 0.088719 | 0.0087391 | 0.00061208 | 8.9077e-06 | 3.9959e-07 | 4.4714e-06 | 4.9648e-08 | 5.936e-06 | 8.0485 | 0.75327 | 0.016581
248.15 | 33.967 | 1517.2 | 2.5572 | 170.43 | 157.58 | 170.45 | 170.85 | 0.88675 | 0.68845 | 1169.7 | 749.37 | 0.087341 | 0.0090536 | 0.00056605 | 9.0913e-06 | 3.731e-07 | 3.5552e-06 | 4.9216e-08 | 4.7245e-06 | 7.5809 | 0.7525 | 0.015915
253.15 | 43.759 | 1502.4 | 3.2435 | 176.28 | 154.99 | 176.31 | 168.46 | 0.91011 | 0.66539 | 1173.5 | 760.11 | 0.085945 | 0.0093752 | 0.00052471 | 9.2747e-06 | 3.4925e-07 | 2.8595e-06 | 4.8747e-08 | 3.8026e-06 | 7.1646 | 0.75197 | 0.015255
258.15 | 55.7 | 1487.4 | 4.069 | 182.16 | 152.39 | 182.19 | 166.05 | 0.93309 | 0.64321 | 1178 | 771.25 | 0.084534 | 0.0097041 | 0.00048742 | 9.4581e-06 | 3.2769e-07 | 2.3244e-06 | 4.8246e-08 | 3.0922e-06 | 6.7921 | 0.7517 | 0.0146
263.15 | 70.114 | 1472.3 | 5.053 | 188.05 | 149.78 | 188.1 | 163.61 | 0.95571 | 0.62169 | 1183.1 | 782.82 | 0.083109 | 0.010041 | 0.00045362 | 9.6417e-06 | 3.081e-07 | 1.9081e-06 | 4.7713e-08 | 2.5384e-06 | 6.4574 | 0.7517 | 0.013952
268.15 | 87.343 | 1457 | 6.2165 | 193.97 | 147.16 | 194.03 | 161.15 | 0.97801 | 0.60089 | 1188.8 | 794.85 | 0.081672 | 0.010386 | 0.00042287 | 9.8257e-06 | 2.9023e-07 | 1.5806e-06 | 4.7151e-08 | 2.1019e-06 | 6.1554 | 0.75198 | 0.013309
273.15 | 107.76 | 1441.4 | 7.5822 | 199.93 | 144.5 | 200 | 158.64 | 1 | 0.5808 | 1195.3 | 807.39 | 0.080224 | 0.01074 | 0.00039479 | 1.0011e-05 | 2.7389e-07 | 1.3203e-06 | 4.6563e-08 | 1.7544e-06 | 5.882 | 0.75255 | 0.012672
278.15 | 131.74 | 1425.7 | 9.1747 | 205.91 | 141.82 | 206 | 156.09 | 1.0217 | 0.5612 | 1202.3 | 820.46 | 0.078767 | 0.011104 | 0.00036907 | 1.0197e-05 | 2.5887e-07 | 1.1114e-06 | 4.5952e-08 | 1.4752e-06 | 5.6336 | 0.75343 | 0.012042
283.15 | 159.72 | 1409.6 | 11.021 | 211.92 | 139.11 | 212.04 | 153.49 | 1.0432 | 0.542 | 1210.1 | 834.12 | 0.077303 | 0.011479 | 0.00034543 | 1.0385e-05 | 2.4505e-07 | 9.4232e-07 | 4.5318e-08 | 1.2487e-06 | 5.4073 | 0.75462 | 0.011418
288.15 | 192.1 | 1393.3 | 13.15 | 217.98 | 136.36 | 218.12 | 150.83 | 1.0644 | 0.5234 | 1218.6 | 848.42 | 0.075833 | 0.011867 | 0.00032363 | 1.0576e-05 | 2.3227e-07 | 8.0427e-07 | 4.4663e-08 | 1.0637e-06 | 5.2006 | 0.75614 | 0.010801
293.15 | 229.36 | 1376.7 | 15.593 | 224.07 | 133.57 | 224.24 | 148.1 | 1.0853 | 0.5052 | 1227.8 | 863.42 | 0.074358 | 0.012268 | 0.00030348 | 1.077e-05 | 2.2044e-07 | 6.9068e-07 | 4.399e-08 | 9.1118e-07 | 5.0111 | 0.75801 | 0.010191
298.15 | 271.94 | 1359.8 | 18.387 | 230.21 | 130.72 | 230.41 | 145.31 | 1.1061 | 0.4873 | 1237.8 | 879.21 | 0.07288 | 0.012685 | 0.00028481 | 1.0969e-05 | 2.0945e-07 | 5.9654e-07 | 4.33e-08 | 7.8465e-07 | 4.8373 | 0.76026 | 0.0095879
303.15 | 320.36 | 1342.4 | 21.57 | 236.4 | 127.8 | 236.64 | 142.42 | 1.1267 | 0.4698 | 1248.7 | 895.89 | 0.071402 | 0.013119 | 0.00026745 | 1.1172e-05 | 1.9923e-07 | 5.1796e-07 | 4.2594e-08 | 6.7891e-07 | 4.6773 | 0.76293 | 0.0089925
308.15 | 375.11 | 1324.7 | 25.186 | 242.63 | 124.83 | 242.92 | 139.44 | 1.1471 | 0.4525 | 1260.6 | 913.65 | 0.069924 | 0.013575 | 0.00025127 | 1.1383e-05 | 1.8968e-07 | 4.5196e-07 | 4.1873e-08 | 5.8993e-07 | 4.5299 | 0.76614 | 0.0084048
313.15 | 436.72 | 1306.5 | 29.284 | 248.92 | 121.78 | 249.26 | 136.35 | 1.1674 | 0.4354 | 1273.5 | 932.72 | 0.068449 | 0.014054 | 0.00023615 | 1.1602e-05 | 1.8075e-07 | 3.9619e-07 | 4.1138e-08 | 5.1453e-07 | 4.3938 | 0.77 | 0.0078251
318.15 | 505.73 | 1287.8 | 33.922 | 255.27 | 118.64 | 255.66 | 133.16 | 1.1875 | 0.4185 | 1287.7 | 953.45 | 0.066977 | 0.014561 | 0.00022199 | 1.1831e-05 | 1.7238e-07 | 3.4878e-07 | 4.0389e-08 | 4.5021e-07 | 4.268 | 0.77471 | 0.007254
323.15 | 582.72 | 1268.6 | 39.163 | 261.68 | 115.4 | 262.14 | 129.82 | 1.2075 | 0.4017 | 1303.2 | 976.25 | 0.065511 | 0.0151 | 0.00020869 | 1.2073e-05 | 1.6451e-07 | 3.0827e-07 | 3.9626e-08 | 3.9496e-07 | 4.1516 | 0.78051 | 0.0066916
328.15 | 668.28 | 1248.7 | 45.083 | 268.16 | 112.05 | 268.69 | 126.35 | 1.2274 | 0.385 | 1320.4 | 1001.6 | 0.064052 | 0.015678 | 0.00019616 | 1.2329e-05 | 1.5709e-07 | 2.7349e-07 | 3.8848e-08 | 3.4721e-07 | 4.0438 | 0.78768 | 0.0061386
333.15 | 763.01 | 1228 | 51.77 | 274.71 | 108.58 | 275.33 | 122.7 | 1.2473 | 0.3683 | 1339.6 | 1030.2 | 0.062602 | 0.016302 | 0.00018431 | 1.2605e-05 | 1.5009e-07 | 2.4347e-07 | 3.8053e-08 | 3.0567e-07 | 3.9442 | 0.79652 | 0.0055953
338.15 | 867.56 | 1206.6 | 59.331 | 281.34 | 104.97 | 282.06 | 118.87 | 1.267 | 0.3516 | 1361.3 | 1062.6 | 0.061163 | 0.01698 | 0.00017308 | 1.2902e-05 | 1.4345e-07 | 2.1746e-07 | 3.7238e-08 | 2.6933e-07 | 3.8522 | 0.80741 | 0.0050623
343.15 | 982.59 | 1184.2 | 67.894 | 288.06 | 101.19 | 288.89 | 114.83 | 1.2868 | 0.3346 | 1385.9 | 1100 | 0.059737 | 0.017725 | 0.00016239 | 1.3227e-05 | 1.3714e-07 | 1.9482e-07 | 3.6399e-08 | 2.3734e-07 | 3.7676 | 0.82084 | 0.0045403
348.15 | 1108.8 | 1160.6 | 77.618 | 294.88 | 97.21 | 295.84 | 110.54 | 1.3066 | 0.3175 | 1414.4 | 1143.5 | 0.058325 | 0.01855 | 0.00015218 | 1.3586e-05 | 1.3112e-07 | 1.7503e-07 | 3.5529e-08 | 2.0899e-07 | 3.6905 | 0.8375 | 0.00403
353.15 | 1247 | 1135.8 | 88.706 | 301.82 | 93.01 | 302.91 | 105.98 | 1.3264 | 0.3001 | 1448 | 1195.3 | 0.056929 | 0.019476 | 0.00014237 | 1.3987e-05 | 1.2535e-07 | 1.5768e-07 | 3.4616e-08 | 1.8369e-07 | 3.6213 | 0.85841 | 0.0035323
358.15 | 1397.8 | 1109.3 | 101.42 | 308.88 | 88.55 | 310.14 | 101.08 | 1.3464 | 0.2822 | 1488.5 | 1258.3 | 0.055553 | 0.020528 | 0.00013291 | 1.4442e-05 | 1.1981e-07 | 1.424e-07 | 3.3644e-08 | 1.6087e-07 | 3.5611 | 0.88519 | 0.0030482
363.15 | 1562.3 | 1080.9 | 116.11 | 316.09 | 83.77 | 317.53 | 95.79 | 1.3665 | 0.2637 | 1538.8 | 1337.3 | 0.0542 | 0.021743 | 0.00012371 | 1.4965e-05 | 1.1445e-07 | 1.2889e-07 | 3.2586e-08 | 1.4003e-07 | 3.5121 | 0.92046 | 0.002579
368.15 | 1741.3 | 1050.2 | 133.26 | 323.48 | 78.59 | 325.14 | 90 | 1.3868 | 0.2445 | 1603.7 | 1440.9 | 0.052879 | 0.023174 | 0.0001147 | 1.558e-05 | 1.0922e-07 | 1.1691e-07 | 3.1399e-08 | 1.2069e-07 | 3.4786 | 0.96873 | 0.0021264
373.15 | 1935.8 | 1016.2 | 153.61 | 331.09 | 72.9 | 333 | 83.59 | 1.4075 | 0.224 | 1691.9 | 1584.2 | 0.0516 | 0.0249 | 0.00010578 | 1.632e-05 | 1.0409e-07 | 1.0624e-07 | 3.0011e-08 | 1.0232e-07 | 3.4684 | 1.0383 | 0.0016922

## Constants
C_sf
fluid | R236faa
M | 152.04
p_crit | 32
alpha_0 | 4000