## Properties
Temp. [K] | Saturation pressure [kPa] | Density [kg/m^3] |  | Internal energy [kJ/kg] |  | Enthalpy [kJ/kg] |  | Entropy [kJ/kg.K] |  | Specific heat [J/kg.K] |  | Thermal conductivity [W/m.K] |  | Dynamic visosity [kg/m.s] |  | Surface tension [N/m] | Kinematic viscosity [m^2/s] |  | Thermal diffusivity [m^2/s]
T | p | rho_L | rho_G | u_L | u_LG | h_L | h_LG | s_L | s_LG | cp_L | cp_G | k_L | k_G | mu_L | mu_G | sigma | nu_L | nu_G | alpha_L | alpha_G
233.15 | 51.2 | 1418 | 2.773 | -0.036 | 207.4 | 148.4 | 225.9 | 0 | 0.96866 | 1254 | 748.6 | 0.1101 | 0.00811 | 0.0004878 | 2.55e-06 | 0.0176 | 3.4401e-07 | 9.1958e-07 | 6.1918e-08 | 3.9068e-06
238.15 | 66.2 | 1403 | 3.524 | 6.2545 | 203.98 | 154.6 | 222.72 | 0.026685 | 0.93518 | 1264 | 764.1 | 0.1084 | 0.00862 | 0.0004509 | 3.003e-06 | 0.01682 | 3.2138e-07 | 8.5216e-07 | 6.1126e-08 | 3.2013e-06
243.15 | 84.4 | 1389 | 4.429 | 12.59 | 200.52 | 160.9 | 219.52 | 0.05301 | 0.90278 | 1273 | 780.2 | 0.1066 | 0.00913 | 0.0004178 | 3.504e-06 | 0.01604 | 3.0079e-07 | 7.9115e-07 | 6.0287e-08 | 2.6422e-06
248.15 | 106.5 | 1374 | 5.509 | 18.97 | 197.01 | 167.3 | 216.255 | 0.07898 | 0.87145 | 1283 | 797.2 | 0.1047 | 0.00963 | 0.0003882 | 4.054e-06 | 0.01527 | 2.8253e-07 | 7.3589e-07 | 5.9393e-08 | 2.1927e-06
253.15 | 132.8 | 1359 | 6.787 | 25.39 | 193.45 | 173.7 | 212.91 | 0.10463 | 0.84101 | 1294 | 814.9 | 0.1028 | 0.01013 | 0.0003614 | 4.651e-06 | 0.01451 | 2.6593e-07 | 6.8528e-07 | 5.8457e-08 | 1.8316e-06
258.15 | 164 | 1343 | 8.288 | 31.87 | 189.825 | 180.2 | 209.485 | 0.12997 | 0.81145 | 1306 | 833.5 | 0.1009 | 0.01063 | 0.0003371 | 5.295e-06 | 0.01376 | 2.5101e-07 | 6.3888e-07 | 5.7527e-08 | 1.5388e-06
263.15 | 200.7 | 1327 | 10.04 | 38.4 | 186.14 | 186.7 | 205.96 | 0.15504 | 0.78263 | 1318 | 853.1 | 0.0989 | 0.01112 | 0.000315 | 5.982e-06 | 0.01302 | 2.3738e-07 | 5.9582e-07 | 5.6547e-08 | 1.2983e-06
268.15 | 243.5 | 1311 | 12.07 | 44.985 | 182.37 | 193.3 | 202.335 | 0.17983 | 0.75452 | 1330 | 873.8 | 0.0968 | 0.01161 | 0.0002947 | 6.709e-06 | 0.01229 | 2.2479e-07 | 5.5584e-07 | 5.5516e-08 | 1.1008e-06
273.15 | 293 | 1295 | 14.42 | 51.63 | 178.53 | 200 | 198.6 | 0.20439 | 0.72701 | 1344 | 895.6 | 0.0947 | 0.0121 | 0.0002761 | 7.471e-06 | 0.01156 | 2.132e-07 | 5.181e-07 | 5.441e-08 | 9.3693e-07
278.15 | 349.9 | 1278 | 17.12 | 58.335 | 174.595 | 206.8 | 194.725 | 0.22872 | 0.70006 | 1358 | 918.7 | 0.0925 | 0.01259 | 0.0002589 | 8.264e-06 | 0.01084 | 2.0258e-07 | 4.8271e-07 | 5.3298e-08 | 8.0048e-07
283.15 | 414.9 | 1261 | 20.22 | 65.1 | 170.56 | 213.6 | 190.73 | 0.25286 | 0.67356 | 1374 | 943.2 | 0.0903 | 0.01308 | 0.000243 | 9.081e-06 | 0.01014 | 1.927e-07 | 4.4911e-07 | 5.2118e-08 | 6.8584e-07
288.15 | 488.7 | 1244 | 23.75 | 71.945 | 166.42 | 220.5 | 186.575 | 0.27682 | 0.64748 | 1390 | 969.4 | 0.088 | 0.01357 | 0.0002281 | 9.915e-06 | 0.00944 | 1.8336e-07 | 4.1747e-07 | 5.0892e-08 | 5.894e-07
293.15 | 572.1 | 1226 | 27.77 | 78.86 | 162.16 | 227.5 | 182.27 | 0.30063 | 0.62172 | 1408 | 997.6 | 0.0856 | 0.01406 | 0.0002142 | 1.075e-05 | 0.00876 | 1.7471e-07 | 3.8711e-07 | 4.9588e-08 | 5.0752e-07
298.15 | 665.8 | 1207 | 32.34 | 85.85 | 157.76 | 234.6 | 177.77 | 0.3243 | 0.59623 | 1427 | 1028 | 0.0833 | 0.01456 | 0.0002012 | 1.16e-05 | 0.00808 | 1.6669e-07 | 3.5869e-07 | 4.8363e-08 | 4.3795e-07
303.15 | 770.6 | 1188 | 37.53 | 92.93 | 153.22 | 241.8 | 173.08 | 0.34789 | 0.57091 | 1448 | 1061 | 0.0808 | 0.01507 | 0.0001888 | 1.244e-05 | 0.00742 | 1.5892e-07 | 3.3147e-07 | 4.6971e-08 | 3.7846e-07
308.15 | 887.5 | 1168 | 43.41 | 100.105 | 148.5 | 249.2 | 168.165 | 0.3714 | 0.5457 | 1471 | 1098 | 0.0783 | 0.01558 | 0.0001772 | 1.327e-05 | 0.00677 | 1.5171e-07 | 3.0569e-07 | 4.5573e-08 | 3.2687e-07
313.15 | 1017.1 | 1147 | 50.08 | 107.38 | 143.6 | 256.6 | 163 | 0.39486 | 0.52049 | 1498 | 1138 | 0.0757 | 0.0161 | 0.000166 | 1.408e-05 | 0.00613 | 1.4473e-07 | 2.8115e-07 | 4.4058e-08 | 2.825e-07
318.15 | 1160.5 | 1125 | 57.66 | 114.77 | 138.47 | 264.2 | 157.55 | 0.41833 | 0.49519 | 1529 | 1184 | 0.0731 | 0.01664 | 0.0001554 | 1.486e-05 | 0.0055 | 1.3813e-07 | 2.5772e-07 | 4.2497e-08 | 2.4374e-07
323.15 | 1318.6 | 1102 | 66.27 | 122.295 | 133.085 | 271.9 | 151.765 | 0.44184 | 0.46967 | 1566 | 1237 | 0.0704 | 0.0172 | 0.0001453 | 1.562e-05 | 0.00489 | 1.3185e-07 | 2.357e-07 | 4.0794e-08 | 2.0982e-07
328.15 | 1492.3 | 1078 | 76.11 | 129.95 | 127.43 | 279.8 | 145.6325 | 0.46545 | 0.44383 | 1608 | 1298 | 0.0676 | 0.01777 | 0.0001355 | 1.634e-05 | 0.00429 | 1.257e-07 | 2.1469e-07 | 3.8998e-08 | 1.7988e-07
333.15 | 1682.8 | 1053 | 87.38 | 137.76 | 121.46 | 287.9 | 139.1 | 0.4892 | 0.41749 | 1659 | 1372 | 0.0647 | 0.01838 | 0.000126 | 1.704e-05 | 0.00372 | 1.1966e-07 | 1.9501e-07 | 3.7036e-08 | 1.5331e-07
338.15 | 1891 | 1026 | 100.4 | 145.77 | 115.05 | 296.2 | 132.02 | 0.5132 | 0.39039 | 1722 | 1462 | 0.0618 | 0.01902 | 0.0001167 | 1.771e-05 | 0.00315 | 1.1374e-07 | 1.7639e-07 | 3.4979e-08 | 1.2958e-07
343.15 | 2118.2 | 996.2 | 115.6 | 154.01 | 108.14 | 304.8 | 124.32 | 0.53755 | 0.36227 | 1801 | 1577 | 0.0587 | 0.01972 | 0.0001077 | 1.839e-05 | 0.00261 | 1.0811e-07 | 1.5908e-07 | 3.2717e-08 | 1.0817e-07
348.15 | 2365.8 | 964 | 133.6 | 162.53 | 100.6 | 313.7 | 115.85 | 0.56241 | 0.33272 | 1907 | 1731 | 0.0555 | 0.02048 | 9.891e-05 | 1.908e-05 | 0.00209 | 1.026e-07 | 1.4281e-07 | 3.019e-08 | 8.8558e-08
353.15 | 2635.2 | 928.2 | 155.3 | 171.4 | 92.23 | 322.9 | 106.35 | 0.588 | 0.30111 | 2056 | 1948 | 0.0521 | 0.02133 | 9.011e-05 | 1.982e-05 | 0.0016 | 9.708e-08 | 1.2762e-07 | 2.7301e-08 | 7.0507e-08
358.15 | 2928.2 | 887.1 | 182.3 | 180.77 | 82.67 | 332.8 | 95.44 | 0.61473 | 0.26644 | 2287 | 2281 | 0.0484 | 0.02233 | 8.124e-05 | 2.071e-05 | 0.00114 | 9.1579e-08 | 1.136e-07 | 2.3856e-08 | 5.37e-08
363.15 | 3246.9 | 837.7 | 217.8 | 190.89 | 71.29 | 343.4 | 82.35 | 0.64336 | 0.22674 | 2701 | 2865 | 0.0444 | 0.02357 | 7.203e-05 | 2.187e-05 | 0.00071 | 8.5985e-08 | 1.0041e-07 | 1.9623e-08 | 3.7773e-08
368.15 | 3594.1 | 772.5 | 269.3 | 202.4 | 56.47 | 355.6 | 65.21 | 0.67578 | 0.17711 | 3675 | 4144 | 0.0396 | 0.02544 | 6.19e-05 | 2.37e-05 | 0.00033 | 8.0129e-08 | 8.8006e-08 | 1.3949e-08 | 2.2796e-08
373.15 | 3975.1 | 651.7 | 376.3 | 218.72 | 29.19 | 373.2 | 33.58 | 0.72217 | 0.08999 | 7959 | 8785 | 0.0322 | 0.02989 | 4.765e-05 | 2.833e-05 | 4e-05 | 7.3116e-08 | 7.5286e-08 | 6.208e-09 | 9.0417e-09

## Constants
C_sf
fluid | R134a
M | 102
p_crit | 40.6
alpha_0 | 4500