## Properties
Temp. [K] | Saturation pressure [kPa] | Density [kg/m^3] |  | Internal energy [kJ/kg] |  | Enthalpy [kJ/kg] |  | Entropy [kJ/kg.K] |  | Specific heat [J/kg.K] |  | Thermal conductivity [W/m.K] |  | Dynamic viscosity [kg/m.s] |  | Kinematic viscosity [m^2/s] |  | Thermal diffusivity [m^2/s] |  | Prandtl number [-] |  | Surface tension [N7m]
T | p | rho_L | rho_G | u_L | u_LG | h_L | h_LG | s_L | s_LG | cp_L | cp_G | k_L | k_G | mu_L | mu_G | nu_L | nu_G | alpha_L | alpha_G | Pr_L | Pr_G | sigma
223.15 | 1.3557 | 690.55 | 0.052817 | -188.81 | 393.87 | -188.8 | 419.53 | -0.71225 | 1.88 | 2054.3 | 1376.7 | 0.14228 | 0.0083672 | 0.00047819 | 5.092e-06 | 6.9248e-07 | 9.6408e-05 | 1.0029e-07 | 0.00011507 | 6.9045 | 0.8378 | 0.02395
228.15 | 1.9371 | 686.08 | 0.073857 | -178.5 | 389.85 | -178.5 | 416.08 | -0.66659 | 1.8237 | 2066.4 | 1394.8 | 0.14009 | 0.0086914 | 0.00044698 | 5.2101e-06 | 6.5151e-07 | 7.0543e-05 | 9.8815e-08 | 8.4372e-05 | 6.5932 | 0.8361 | 0.023373
233.15 | 2.7187 | 681.58 | 0.10151 | -168.14 | 385.86 | -168.14 | 412.65 | -0.62166 | 1.7699 | 2079.2 | 1413.3 | 0.13791 | 0.0090236 | 0.00041915 | 5.3286e-06 | 6.1496e-07 | 5.2494e-05 | 9.7314e-08 | 6.29e-05 | 6.3193 | 0.83457 | 0.022796
238.15 | 3.7527 | 677.08 | 0.1373 | -157.71 | 381.88 | -157.71 | 409.21 | -0.5774 | 1.7183 | 2092.8 | 1432.3 | 0.13574 | 0.0093643 | 0.00039417 | 5.4477e-06 | 5.8217e-07 | 3.9678e-05 | 9.5795e-08 | 4.7621e-05 | 6.0772 | 0.83321 | 0.022221
243.15 | 5.1002 | 672.55 | 0.18295 | -147.21 | 377.89 | -147.21 | 405.77 | -0.53377 | 1.6688 | 2107.3 | 1451.7 | 0.13359 | 0.0097137 | 0.00037165 | 5.5672e-06 | 5.5259e-07 | 3.043e-05 | 9.4263e-08 | 3.6574e-05 | 5.8622 | 0.83203 | 0.021648
248.15 | 6.8318 | 668.01 | 0.24043 | -136.64 | 373.92 | -136.63 | 402.32 | -0.49073 | 1.6213 | 2122.5 | 1471.7 | 0.13146 | 0.010072 | 0.00035122 | 5.6872e-06 | 5.2578e-07 | 2.3655e-05 | 9.272e-08 | 2.8465e-05 | 5.6706 | 0.83101 | 0.021076
253.15 | 9.0283 | 663.44 | 0.3119 | -125.99 | 369.93 | -125.98 | 398.87 | -0.44824 | 1.5756 | 2138.4 | 1492.3 | 0.12935 | 0.01044 | 0.00033262 | 5.8078e-06 | 5.0136e-07 | 1.862e-05 | 9.1172e-08 | 2.243e-05 | 5.499 | 0.83016 | 0.020505
258.15 | 11.781 | 658.84 | 0.39979 | -115.26 | 365.94 | -115.24 | 395.39 | -0.40626 | 1.5317 | 2155.2 | 1513.4 | 0.12726 | 0.010817 | 0.0003156 | 5.9288e-06 | 4.7903e-07 | 1.483e-05 | 8.9625e-08 | 1.7879e-05 | 5.3448 | 0.82947 | 0.019936
263.15 | 15.191 | 654.22 | 0.50672 | -104.44 | 361.94 | -104.42 | 391.9 | -0.36475 | 1.4893 | 2172.7 | 1535.1 | 0.1252 | 0.011205 | 0.00029997 | 6.0504e-06 | 4.5851e-07 | 1.194e-05 | 8.8078e-08 | 1.4404e-05 | 5.2057 | 0.82893 | 0.019369
268.15 | 19.372 | 649.56 | 0.63557 | -93.534 | 357.914 | -93.504 | 388.364 | -0.3237 | 1.4483 | 2190.9 | 1557.4 | 0.12315 | 0.011602 | 0.00028555 | 6.1726e-06 | 4.396e-07 | 9.7119e-06 | 8.6535e-08 | 1.1722e-05 | 5.0801 | 0.82855 | 0.018803
273.15 | 24.448 | 644.87 | 0.78942 | -82.535 | 353.875 | -82.497 | 384.807 | -0.28306 | 1.4088 | 2209.9 | 1580.3 | 0.12113 | 0.012011 | 0.0002722 | 6.2954e-06 | 4.221e-07 | 7.9747e-06 | 8.4997e-08 | 9.6275e-06 | 4.966 | 0.82833 | 0.01824
278.15 | 30.554 | 640.14 | 0.9716 | -71.441 | 349.811 | -71.393 | 381.203 | -0.24281 | 1.3705 | 2229.6 | 1603.8 | 0.11913 | 0.01243 | 0.0002598 | 6.4188e-06 | 4.0585e-07 | 6.6064e-06 | 8.3469e-08 | 7.9764e-06 | 4.8623 | 0.82825 | 0.017678
283.15 | 37.835 | 635.37 | 1.1857 | -60.247 | 345.707 | -60.188 | 377.558 | -0.20292 | 1.3334 | 2250 | 1628 | 0.11716 | 0.01286 | 0.00024825 | 6.5429e-06 | 3.9071e-07 | 5.5183e-06 | 8.1953e-08 | 6.6621e-06 | 4.7675 | 0.82832 | 0.017119
288.15 | 46.447 | 630.56 | 1.4354 | -48.951 | 341.581 | -48.878 | 373.868 | -0.16338 | 1.2975 | 2271.1 | 1652.8 | 0.11521 | 0.013301 | 0.00023745 | 6.6678e-06 | 3.7657e-07 | 4.6452e-06 | 8.045e-08 | 5.6065e-06 | 4.6808 | 0.82854 | 0.016561
293.15 | 56.558 | 625.7 | 1.7249 | -37.55 | 337.41 | -37.459 | 370.109 | -0.12415 | 1.2626 | 2292.9 | 1678.2 | 0.11329 | 0.013754 | 0.00022732 | 6.7935e-06 | 3.6331e-07 | 3.9386e-06 | 7.8964e-08 | 4.7515e-06 | 4.601 | 0.82891 | 0.016006
298.15 | 68.345 | 620.78 | 2.0583 | -26.039 | 333.189 | -25.929 | 366.289 | -0.085209 | 1.2285 | 2315.4 | 1704.3 | 0.11139 | 0.014219 | 0.0002178 | 6.9201e-06 | 3.5085e-07 | 3.3621e-06 | 7.7495e-08 | 4.0535e-06 | 4.5275 | 0.82943 | 0.015454
303.15 | 81.993 | 615.82 | 2.4402 | -14.416 | 328.936 | -14.283 | 362.403 | -0.046547 | 1.1954 | 2338.5 | 1731 | 0.10951 | 0.014697 | 0.00020883 | 7.0478e-06 | 3.3911e-07 | 2.8882e-06 | 7.6044e-08 | 3.4793e-06 | 4.4594 | 0.83011 | 0.014904
308.15 | 97.699 | 610.79 | 2.8754 | -2.6783 | 324.6183 | -2.5183 | 358.4383 | -0.0081391 | 1.1631 | 2362.4 | 1758.4 | 0.10766 | 0.015186 | 0.00020035 | 7.1765e-06 | 3.2802e-07 | 2.4958e-06 | 7.4615e-08 | 3.0035e-06 | 4.3962 | 0.83096 | 0.014356
313.15 | 115.67 | 605.7 | 3.369 | 9.1779 | 320.2421 | 9.3689 | 354.3811 | 0.030032 | 1.1317 | 2387 | 1786.6 | 0.10584 | 0.015689 | 0.00019232 | 7.3063e-06 | 3.1752e-07 | 2.1687e-06 | 7.3207e-08 | 2.6067e-06 | 4.3373 | 0.83198 | 0.013812
318.15 | 136.11 | 600.54 | 3.9263 | 21.155 | 315.805 | 21.382 | 350.248 | 0.067983 | 1.1009 | 2412.2 | 1815.4 | 0.10404 | 0.016205 | 0.00018469 | 7.4376e-06 | 3.0755e-07 | 1.8943e-06 | 7.1821e-08 | 2.2735e-06 | 4.2821 | 0.83319 | 0.01327
323.15 | 159.25 | 595.3 | 4.5531 | 33.257 | 311.303 | 33.525 | 346.015 | 0.10573 | 1.0708 | 2438.2 | 1845 | 0.10227 | 0.016735 | 0.00017744 | 7.5703e-06 | 2.9806e-07 | 1.6627e-06 | 7.0459e-08 | 1.9922e-06 | 4.2303 | 0.8346 | 0.012732
328.15 | 185.32 | 589.99 | 5.2554 | 45.486 | 306.724 | 45.8 | 341.67 | 0.14329 | 1.0412 | 2465 | 1875.4 | 0.10052 | 0.017279 | 0.00017052 | 7.7046e-06 | 2.8902e-07 | 1.466e-06 | 6.912e-08 | 1.7531e-06 | 4.1814 | 0.83623 | 0.012197
333.15 | 214.54 | 584.59 | 6.0398 | 57.846 | 302.064 | 58.213 | 337.217 | 0.18068 | 1.0122 | 2492.5 | 1906.6 | 0.098799 | 0.017837 | 0.00016391 | 7.8407e-06 | 2.8038e-07 | 1.2982e-06 | 6.7805e-08 | 1.5489e-06 | 4.135 | 0.8381 | 0.011665
338.15 | 247.17 | 579.1 | 6.9133 | 70.339 | 297.321 | 70.766 | 332.644 | 0.21791 | 0.98369 | 2520.8 | 1938.7 | 0.097101 | 0.01841 | 0.00015757 | 7.9789e-06 | 2.721e-07 | 1.1541e-06 | 6.6515e-08 | 1.3736e-06 | 4.0908 | 0.84024 | 0.011137
343.15 | 283.46 | 573.51 | 7.8834 | 82.97 | 292.48 | 83.464 | 327.946 | 0.25501 | 0.95569 | 2550.1 | 1971.8 | 0.095426 | 0.018999 | 0.0001515 | 8.1193e-06 | 2.6416e-07 | 1.0299e-06 | 6.5249e-08 | 1.2222e-06 | 4.0486 | 0.84267 | 0.010613
348.15 | 323.65 | 567.82 | 8.9582 | 95.74 | 287.54 | 96.31 | 323.1 | 0.29197 | 0.92803 | 2580.2 | 2006 | 0.093776 | 0.019604 | 0.00014567 | 8.2622e-06 | 2.5653e-07 | 9.2231e-07 | 6.4007e-08 | 1.0909e-06 | 4.0079 | 0.84544 | 0.010093
353.15 | 368.01 | 562.01 | 10.147 | 108.65 | 282.5 | 109.31 | 318.11 | 0.32882 | 0.90078 | 2611.3 | 2041.3 | 0.092149 | 0.020226 | 0.00014005 | 8.408e-06 | 2.4919e-07 | 8.2865e-07 | 6.2789e-08 | 9.7651e-07 | 3.9687 | 0.84859 | 0.0095769
358.15 | 416.82 | 556.08 | 11.458 | 121.72 | 277.32 | 122.47 | 312.95 | 0.36556 | 0.87384 | 2643.6 | 2077.9 | 0.090545 | 0.020865 | 0.00013462 | 8.557e-06 | 2.421e-07 | 7.4679e-07 | 6.1594e-08 | 8.7634e-07 | 3.9305 | 0.85217 | 0.0090656
363.15 | 470.34 | 550.01 | 12.904 | 134.93 | 272.04 | 135.79 | 307.62 | 0.40223 | 0.84707 | 2677 | 2116 | 0.088964 | 0.021523 | 0.00012939 | 8.7096e-06 | 2.3524e-07 | 6.7493e-07 | 6.0421e-08 | 7.8825e-07 | 3.8934 | 0.85624 | 0.008559
368.15 | 528.85 | 543.8 | 14.496 | 148.3 | 266.61 | 149.27 | 302.12 | 0.43882 | 0.82068 | 2711.8 | 2155.7 | 0.087405 | 0.022201 | 0.00012431 | 8.8662e-06 | 2.286e-07 | 6.1162e-07 | 5.927e-08 | 7.1046e-07 | 3.857 | 0.86088 | 0.0080574
373.15 | 592.65 | 537.42 | 16.247 | 161.83 | 261.03 | 162.93 | 296.4 | 0.47536 | 0.79434 | 2748.2 | 2197.3 | 0.085868 | 0.0229 | 0.0001194 | 9.0274e-06 | 2.2216e-07 | 5.5562e-07 | 5.8139e-08 | 6.4145e-07 | 3.8212 | 0.86619 | 0.0075612

## Constants
C_sf
fluid | Pentane
M | 72.15
p_crit | 33.7
alpha_0 | 3400