## Properties
Temp. [K] | Saturation pressure [kPa] | Density [kg/m^3] |  | Internal energy [kJ/kg] |  | Enthalpy [kJ/kg] |  | Entropy [kJ/kg.K] |  | Specific heat [J/kg.K] |  | Thermal conductivity [W/m.K] |  | Dynamic viscosity [kg/m.s] |  | Kinematic viscosity [m^2/s] |  | Thermal diffusivity [m^2/s] |  | Prandtl number [-] |  | Surface tension [N7m]
T | p | rho_L | rho_G | u_L | u_LG | h_L | h_LG | s_L | s_LG | cp_L | cp_G | k_L | k_G | mu_L | mu_G | nu_L | nu_G | alpha_L | alpha_G | Pr_L | Pr_G | sigma
223.15 | 29.451 | 1446.3 | 1.6496 | 135.65 | 214.15 | 135.67 | 231.98 | 0.74101 | 1.0396 | 1238.1 | 719.69 | 0.11557 | 0.0073625 | 0.00055089 | 8.897e-06 | 3.8089e-07 | 5.3933e-06 | 6.4541e-08 | 6.2015e-06 | 5.9016 | 0.86968 | 0.018819
228.15 | 39.117 | 1432.1 | 2.1518 | 141.86 | 210.79 | 141.89 | 228.94 | 0.76852 | 1.0035 | 1246.2 | 734.06 | 0.11306 | 0.0077675 | 0.00050633 | 9.0837e-06 | 3.5356e-07 | 4.2214e-06 | 6.3354e-08 | 4.9175e-06 | 5.5807 | 0.85845 | 0.018049
233.15 | 51.209 | 1417.7 | 2.7695 | 148.11 | 207.4 | 148.14 | 225.86 | 0.79561 | 0.96869 | 1254.6 | 749 | 0.11059 | 0.0081736 | 0.00046703 | 9.269e-06 | 3.2943e-07 | 3.3468e-06 | 6.2175e-08 | 3.9403e-06 | 5.2983 | 0.84939 | 0.017285
238.15 | 66.144 | 1403.1 | 3.5209 | 154.4 | 203.98 | 154.44 | 222.73 | 0.8223 | 0.9352 | 1263.5 | 764.58 | 0.10816 | 0.0085812 | 0.00043213 | 9.4531e-06 | 3.0798e-07 | 2.6849e-06 | 6.1007e-08 | 3.1876e-06 | 5.0482 | 0.84228 | 0.016528
243.15 | 84.378 | 1388.4 | 4.4259 | 160.73 | 200.52 | 160.79 | 219.53 | 0.84863 | 0.90287 | 1272.9 | 780.87 | 0.10576 | 0.0089906 | 0.00040095 | 9.6361e-06 | 2.8879e-07 | 2.1772e-06 | 5.9846e-08 | 2.6014e-06 | 4.8255 | 0.83693 | 0.015778
248.15 | 106.4 | 1373.4 | 5.5059 | 167.11 | 197.01 | 167.19 | 216.26 | 0.8746 | 0.8715 | 1282.7 | 797.92 | 0.1034 | 0.0094022 | 0.00037292 | 9.8181e-06 | 2.7152e-07 | 1.7832e-06 | 5.8693e-08 | 2.1401e-06 | 4.6261 | 0.83322 | 0.015034
253.15 | 132.73 | 1358.3 | 6.7845 | 173.54 | 193.45 | 173.64 | 212.91 | 0.90025 | 0.84105 | 1293 | 815.8 | 0.10107 | 0.0098164 | 0.00034758 | 9.9995e-06 | 2.559e-07 | 1.4739e-06 | 5.7547e-08 | 1.7736e-06 | 4.4469 | 0.83101 | 0.014298
258.15 | 163.94 | 1342.8 | 8.287 | 180.02 | 189.83 | 180.14 | 209.49 | 0.92559 | 0.81151 | 1304 | 834.58 | 0.098767 | 0.010234 | 0.00032456 | 1.0181e-05 | 2.417e-07 | 1.2285e-06 | 5.6405e-08 | 1.4797e-06 | 4.2851 | 0.83022 | 0.013569
263.15 | 200.6 | 1327.1 | 10.041 | 186.55 | 186.14 | 186.7 | 205.96 | 0.95065 | 0.78275 | 1315.6 | 854.35 | 0.096491 | 0.010655 | 0.00030355 | 1.0362e-05 | 2.2873e-07 | 1.0319e-06 | 5.5267e-08 | 1.2421e-06 | 4.1386 | 0.83079 | 0.012847
268.15 | 243.34 | 1311.1 | 12.077 | 193.13 | 182.38 | 193.32 | 202.34 | 0.97544 | 0.75456 | 1327.9 | 875.2 | 0.094241 | 0.011082 | 0.00028428 | 1.0543e-05 | 2.1682e-07 | 8.7299e-07 | 5.413e-08 | 1.0484e-06 | 4.0056 | 0.83267 | 0.012133
273.15 | 292.8 | 1294.8 | 14.428 | 199.77 | 178.54 | 200 | 198.6 | 1 | 0.7271 | 1341 | 897.23 | 0.092013 | 0.011514 | 0.00026653 | 1.0726e-05 | 2.0585e-07 | 7.4342e-07 | 5.2992e-08 | 8.8943e-07 | 3.8845 | 0.83584 | 0.011427
278.15 | 349.66 | 1278.1 | 17.131 | 206.48 | 174.6 | 206.75 | 194.74 | 1.0243 | 0.7002 | 1355.2 | 920.59 | 0.089806 | 0.011954 | 0.00025011 | 1.0911e-05 | 1.9569e-07 | 6.3693e-07 | 5.1852e-08 | 7.5797e-07 | 3.7741 | 0.84031 | 0.01073
283.15 | 414.61 | 1261 | 20.226 | 213.25 | 170.57 | 213.58 | 190.74 | 1.0485 | 0.6736 | 1370.4 | 945.46 | 0.087618 | 0.012402 | 0.00023487 | 1.1099e-05 | 1.8626e-07 | 5.4875e-07 | 5.0705e-08 | 6.4855e-07 | 3.6734 | 0.84612 | 0.010041
288.15 | 488.37 | 1243.4 | 23.758 | 220.09 | 166.43 | 220.48 | 186.59 | 1.0724 | 0.6476 | 1386.9 | 972.06 | 0.085444 | 0.012862 | 0.00022066 | 1.1291e-05 | 1.7746e-07 | 4.7524e-07 | 4.955e-08 | 5.5691e-07 | 3.5815 | 0.85335 | 0.0093617
293.15 | 571.71 | 1225.3 | 27.78 | 227 | 162.17 | 227.47 | 182.28 | 1.0962 | 0.6218 | 1404.9 | 1000.7 | 0.083284 | 0.013335 | 0.00020737 | 1.1488e-05 | 1.6923e-07 | 4.1354e-07 | 4.8381e-08 | 4.7969e-07 | 3.4979 | 0.86211 | 0.0086915
298.15 | 665.38 | 1206.7 | 32.35 | 233.99 | 157.78 | 234.55 | 177.78 | 1.1199 | 0.5963 | 1424.6 | 1031.6 | 0.081134 | 0.013825 | 0.00019489 | 1.1693e-05 | 1.615e-07 | 3.6145e-07 | 4.7196e-08 | 4.1424e-07 | 3.4219 | 0.87256 | 0.0080312
303.15 | 770.2 | 1187.5 | 37.535 | 241.07 | 153.23 | 241.72 | 173.1 | 1.1435 | 0.571 | 1446.5 | 1065.5 | 0.078992 | 0.014336 | 0.00018313 | 1.1907e-05 | 1.5422e-07 | 3.1721e-07 | 4.5989e-08 | 3.5846e-07 | 3.3533 | 0.88493 | 0.0073813
308.15 | 886.98 | 1167.5 | 43.416 | 248.25 | 148.51 | 249.01 | 168.18 | 1.167 | 0.5458 | 1470.9 | 1102.8 | 0.076853 | 0.014874 | 0.000172 | 1.2132e-05 | 1.4733e-07 | 2.7945e-07 | 4.4754e-08 | 3.1066e-07 | 3.292 | 0.89953 | 0.0067423
313.15 | 1016.6 | 1146.7 | 50.085 | 255.52 | 143.61 | 256.41 | 163.02 | 1.1905 | 0.5206 | 1498.4 | 1144.5 | 0.074716 | 0.015446 | 0.00016145 | 1.2373e-05 | 1.4079e-07 | 2.4704e-07 | 4.3483e-08 | 2.6946e-07 | 3.2378 | 0.91679 | 0.0061149
318.15 | 1159.9 | 1125.1 | 57.657 | 262.91 | 138.49 | 263.94 | 157.58 | 1.2139 | 0.4953 | 1529.8 | 1191.7 | 0.072575 | 0.016062 | 0.00015139 | 1.2633e-05 | 1.3456e-07 | 2.191e-07 | 4.2167e-08 | 2.3376e-07 | 3.1912 | 0.93728 | 0.0054998
323.15 | 1317.9 | 1102.3 | 66.272 | 270.43 | 133.12 | 271.62 | 151.82 | 1.2375 | 0.4697 | 1566.1 | 1246.1 | 0.070427 | 0.016734 | 0.00014177 | 1.2917e-05 | 1.2861e-07 | 1.9491e-07 | 4.0795e-08 | 2.0265e-07 | 3.1527 | 0.9618 | 0.0048977
328.15 | 1491.5 | 1078.3 | 76.104 | 278.09 | 127.46 | 279.47 | 145.68 | 1.2611 | 0.4439 | 1608.9 | 1309.9 | 0.068267 | 0.017481 | 0.00013253 | 1.3232e-05 | 1.2291e-07 | 1.7387e-07 | 3.935e-08 | 1.7535e-07 | 3.1234 | 0.99154 | 0.0043097
333.15 | 1681.8 | 1052.9 | 87.379 | 285.91 | 121.47 | 287.5 | 139.13 | 1.2848 | 0.4176 | 1660.2 | 1386.8 | 0.066091 | 0.018326 | 0.00012361 | 1.3587e-05 | 1.1741e-07 | 1.555e-07 | 3.7811e-08 | 1.5123e-07 | 3.1051 | 1.0282 | 0.003737
338.15 | 1889.8 | 1025.6 | 100.4 | 293.92 | 115.07 | 295.76 | 132.06 | 1.3088 | 0.3905 | 1723.4 | 1482.2 | 0.063894 | 0.019305 | 0.00011496 | 1.3996e-05 | 1.1209e-07 | 1.394e-07 | 3.6149e-08 | 1.2973e-07 | 3.1007 | 1.0745 | 0.0031808
343.15 | 2116.8 | 996.25 | 115.57 | 302.16 | 108.17 | 304.28 | 124.37 | 1.3332 | 0.3624 | 1803.9 | 1605.1 | 0.061672 | 0.020471 | 0.00010651 | 1.4475e-05 | 1.0691e-07 | 1.2525e-07 | 3.4316e-08 | 1.1035e-07 | 3.1153 | 1.135 | 0.0026429
348.15 | 2364.1 | 964.09 | 133.49 | 310.68 | 100.64 | 313.13 | 115.9 | 1.358 | 0.3329 | 1911.5 | 1771.4 | 0.059421 | 0.021903 | 9.8169e-05 | 1.5053e-05 | 1.0183e-07 | 1.1276e-07 | 3.2244e-08 | 9.2625e-08 | 3.1579 | 1.2174 | 0.0021256
353.15 | 2633.2 | 928.24 | 155.08 | 319.55 | 92.28 | 322.39 | 106.42 | 1.3836 | 0.3014 | 2064.8 | 2012.2 | 0.057147 | 0.023735 | 8.9846e-05 | 1.5773e-05 | 9.6791e-08 | 1.0171e-07 | 2.9815e-08 | 7.606e-08 | 3.2464 | 1.3372 | 0.0016318
358.15 | 2925.8 | 887.16 | 181.85 | 328.93 | 82.74 | 332.22 | 95.54 | 1.4104 | 0.2667 | 2306.4 | 2397.1 | 0.05488 | 0.026205 | 8.1372e-05 | 1.6711e-05 | 9.1721e-08 | 9.1894e-08 | 2.6821e-08 | 6.0113e-08 | 3.4198 | 1.5287 | 0.0011657
363.15 | 3244.2 | 837.83 | 216.76 | 339.06 | 71.39 | 342.93 | 82.49 | 1.439 | 0.2272 | 2755.9 | 3120.7 | 0.052755 | 0.029819 | 7.245e-05 | 1.8023e-05 | 8.6474e-08 | 8.3147e-08 | 2.2848e-08 | 4.4081e-08 | 3.7848 | 1.8862 | 0.00073378
368.15 | 3591.2 | 772.7 | 267.14 | 350.6 | 56.63 | 355.25 | 65.42 | 1.4715 | 0.1777 | 3938.5 | 5019.5 | 0.05145 | 0.036077 | 6.2373e-05 | 2.0117e-05 | 8.072e-08 | 7.5307e-08 | 1.6906e-08 | 2.6905e-08 | 4.7746 | 2.799 | 0.00034779
373.15 | 3972.4 | 651.18 | 373.01 | 367.2 | 29.83 | 373.3 | 34.38 | 1.5188 | 0.0921 | 17592 | 25350 | 0.058884 | 0.058976 | 4.7429e-05 | 2.542e-05 | 7.2835e-08 | 6.8149e-08 | 5.1403e-09 | 6.237e-09 | 14.169 | 10.927 | 3.9964e-05

## Constants
C_sf
fluid | R134a
M | 102
p_crit | 40.6
alpha_0 | 4500