## Properties
Temp. [K] | Saturation pressure [kPa] | Density [kg/m^3] |  | Internal energy [kJ/kg] |  | Enthalpy [kJ/kg] |  | Entropy [kJ/kg.K] |  | Specific heat [J/kg.K] |  | Thermal conductivity [W/m.K] |  | Dynamic viscosity [kg/m.s] |  | Kinematic viscosity [m^2/s] |  | Thermal diffusivity [m^2/s] |  | Prandtl number [-] |  | Surface tension [N7m]
T | p | rho_L | rho_G | u_L | u_LG | h_L | h_LG | s_L | s_LG | cp_L | cp_G | k_L | k_G | mu_L | mu_G | nu_L | nu_G | alpha_L | alpha_G | Pr_L | Pr_G | sigma
273.16 | 0.61165 | 999.79 | 0.0048546 | 0 | 2374.9 | 0.00061178 | 2500.8994 | 0 | 9.1555 | 4219.9 | 1884.4 | 0.5556 | 0.016761 | 0.0017914 | 8.9458e-06 | 1.7917e-06 | 0.0018428 | 1.3169e-07 | 0.0018322 | 13.606 | 1.0058 | 0.075646
278.15 | 0.87258 | 999.92 | 0.0068022 | 21.019 | 2360.781 | 21.02 | 2489.08 | 0.076254 | 8.9485 | 4205.5 | 1889.4 | 0.56772 | 0.017083 | 0.0015183 | 9.0902e-06 | 1.5184e-06 | 0.0013364 | 1.3501e-07 | 0.0013292 | 11.247 | 1.0054 | 0.074942
283.15 | 1.2282 | 999.65 | 0.0094071 | 42.02 | 2346.58 | 42.021 | 2477.179 | 0.15109 | 8.7487 | 4195.5 | 1894.7 | 0.57871 | 0.017412 | 0.001306 | 9.2384e-06 | 1.3064e-06 | 0.00098208 | 1.3798e-07 | 0.00097692 | 9.4682 | 1.0053 | 0.074221
288.15 | 1.7058 | 999.06 | 0.012841 | 62.98 | 2332.52 | 62.981 | 2465.319 | 0.22446 | 8.5558 | 4188.8 | 1900.2 | 0.58874 | 0.017747 | 0.0011376 | 9.3898e-06 | 1.1387e-06 | 0.00073124 | 1.4068e-07 | 0.00072731 | 8.094 | 1.0054 | 0.073486
293.15 | 2.3393 | 998.16 | 0.017314 | 83.912 | 2318.388 | 83.914 | 2453.486 | 0.29648 | 8.3695 | 4184.4 | 1905.9 | 0.59795 | 0.018087 | 0.0010016 | 9.5441e-06 | 1.0035e-06 | 0.00055123 | 1.4317e-07 | 0.00054811 | 7.0092 | 1.0057 | 0.072736
298.15 | 3.1699 | 997 | 0.023075 | 104.83 | 2304.27 | 104.83 | 2441.67 | 0.36722 | 8.1894 | 4181.6 | 1911.8 | 0.60646 | 0.018433 | 0.00089004 | 9.7009e-06 | 8.9271e-07 | 0.00042041 | 1.4547e-07 | 0.00041785 | 6.1369 | 1.0061 | 0.071972
303.15 | 4.247 | 995.61 | 0.030415 | 125.73 | 2290.17 | 125.73 | 2429.77 | 0.43675 | 8.0152 | 4180.1 | 1918 | 0.61434 | 0.018786 | 0.00079722 | 9.8602e-06 | 8.0074e-07 | 0.00032419 | 1.4762e-07 | 0.00032202 | 5.4245 | 1.0067 | 0.071194
308.15 | 5.629 | 993.99 | 0.039674 | 146.63 | 2276.07 | 146.63 | 2417.87 | 0.50513 | 7.8466 | 4179.5 | 1924.5 | 0.62165 | 0.019144 | 0.00071912 | 1.0022e-05 | 7.2347e-07 | 0.0002526 | 1.4964e-07 | 0.00025073 | 4.8348 | 1.0074 | 0.070402
313.15 | 7.3849 | 992.18 | 0.051242 | 167.53 | 2261.87 | 167.53 | 2405.97 | 0.5724 | 7.6831 | 4179.6 | 1931.4 | 0.62844 | 0.019509 | 0.00065272 | 1.0185e-05 | 6.5786e-07 | 0.00019876 | 1.5154e-07 | 0.00019712 | 4.3411 | 1.0083 | 0.069596
318.15 | 9.595 | 990.17 | 0.065565 | 188.43 | 2247.67 | 188.43 | 2393.97 | 0.63861 | 7.5247 | 4180.4 | 1938.8 | 0.63474 | 0.019881 | 0.00059575 | 1.035e-05 | 6.0167e-07 | 0.00015786 | 1.5334e-07 | 0.0001564 | 3.9236 | 1.0093 | 0.068777
323.15 | 12.352 | 988 | 0.083147 | 209.33 | 2233.37 | 209.34 | 2381.96 | 0.70381 | 7.371 | 4181.5 | 1946.8 | 0.64057 | 0.020261 | 0.0005465 | 1.0516e-05 | 5.5314e-07 | 0.00012648 | 1.5505e-07 | 0.00012517 | 3.5674 | 1.0105 | 0.067944
328.15 | 15.762 | 985.66 | 0.10456 | 230.24 | 2219.06 | 230.26 | 2369.84 | 0.76802 | 7.2218 | 4183.1 | 1955.4 | 0.64598 | 0.020648 | 0.00050361 | 1.0684e-05 | 5.1093e-07 | 0.00010219 | 1.5667e-07 | 0.00010099 | 3.2612 | 1.0118 | 0.067098
333.15 | 19.946 | 983.16 | 0.13043 | 251.16 | 2204.74 | 251.18 | 2357.62 | 0.83129 | 7.0768 | 4185.1 | 1964.8 | 0.65096 | 0.021043 | 0.00046602 | 1.0854e-05 | 4.74e-07 | 8.3217e-05 | 1.582e-07 | 8.2118e-05 | 2.9961 | 1.0134 | 0.066238
338.15 | 25.042 | 980.52 | 0.16146 | 272.09 | 2190.31 | 272.12 | 2345.38 | 0.89365 | 6.936 | 4187.5 | 1975 | 0.65554 | 0.021447 | 0.00043288 | 1.1024e-05 | 4.4149e-07 | 6.8276e-05 | 1.5966e-07 | 6.7257e-05 | 2.7652 | 1.0151 | 0.065366
343.15 | 31.201 | 977.73 | 0.19843 | 293.03 | 2175.87 | 293.07 | 2333.03 | 0.95513 | 6.7989 | 4190.2 | 1986.2 | 0.65972 | 0.02186 | 0.00040353 | 1.1195e-05 | 4.1272e-07 | 5.6416e-05 | 1.6103e-07 | 5.5465e-05 | 2.563 | 1.0172 | 0.064481
348.15 | 38.595 | 974.81 | 0.24219 | 313.99 | 2161.21 | 314.03 | 2320.57 | 1.0158 | 6.6654 | 4193.3 | 1998.5 | 0.66353 | 0.022283 | 0.0003774 | 1.1367e-05 | 3.8715e-07 | 4.6932e-05 | 1.6232e-07 | 4.6038e-05 | 2.3851 | 1.0194 | 0.063583
353.15 | 47.414 | 971.77 | 0.29367 | 334.96 | 2146.64 | 335.01 | 2307.99 | 1.0756 | 6.5355 | 4196.9 | 2012 | 0.66697 | 0.022717 | 0.00035404 | 1.1539e-05 | 3.6432e-07 | 3.9292e-05 | 1.6354e-07 | 3.8447e-05 | 2.2278 | 1.022 | 0.062673
358.15 | 57.867 | 968.59 | 0.35388 | 355.95 | 2131.85 | 356.01 | 2295.29 | 1.1346 | 6.4088 | 4200.8 | 2026.7 | 0.67004 | 0.023162 | 0.00033306 | 1.1712e-05 | 3.4386e-07 | 3.3096e-05 | 1.6467e-07 | 3.2294e-05 | 2.0881 | 1.0248 | 0.06175
363.15 | 70.182 | 965.3 | 0.4239 | 376.97 | 2117.03 | 377.04 | 2282.46 | 1.1929 | 6.2852 | 4205.3 | 2042.9 | 0.67277 | 0.023618 | 0.00031417 | 1.1885e-05 | 3.2546e-07 | 2.8037e-05 | 1.6573e-07 | 2.7273e-05 | 1.9638 | 1.028 | 0.060816
368.15 | 84.608 | 961.88 | 0.50491 | 398 | 2102 | 398.09 | 2269.51 | 1.2504 | 6.1647 | 4210.2 | 2060.7 | 0.67516 | 0.024088 | 0.00029708 | 1.2059e-05 | 3.0885e-07 | 2.3883e-05 | 1.6672e-07 | 2.3151e-05 | 1.8526 | 1.0316 | 0.05987
373.15 | 101.42 | 958.35 | 0.59817 | 419.06 | 2086.94 | 419.17 | 2256.43 | 1.3072 | 6.0469 | 4215.7 | 2080 | 0.67721 | 0.02457 | 0.00028158 | 1.2232e-05 | 2.9382e-07 | 2.0449e-05 | 1.6762e-07 | 1.9748e-05 | 1.7529 | 1.0355 | 0.058912
378.15 | 120.9 | 954.7 | 0.70503 | 440.15 | 2071.75 | 440.27 | 2243.13 | 1.3633 | 5.9319 | 4221.7 | 2101.2 | 0.67894 | 0.025067 | 0.00026748 | 1.2406e-05 | 2.8017e-07 | 1.7596e-05 | 1.6845e-07 | 1.6921e-05 | 1.6632 | 1.0399 | 0.057943
383.15 | 143.38 | 950.95 | 0.82693 | 461.26 | 2056.44 | 461.42 | 2229.68 | 1.4188 | 5.8193 | 4228.3 | 2124.4 | 0.68035 | 0.025579 | 0.00025461 | 1.258e-05 | 2.6774e-07 | 1.5212e-05 | 1.692e-07 | 1.4561e-05 | 1.5824 | 1.0447 | 0.056962
388.15 | 169.18 | 947.08 | 0.9654 | 482.41 | 2040.89 | 482.59 | 2216.01 | 1.4737 | 5.7091 | 4235.6 | 2149.6 | 0.68145 | 0.026107 | 0.00024284 | 1.2753e-05 | 2.564e-07 | 1.321e-05 | 1.6988e-07 | 1.2581e-05 | 1.5094 | 1.05 | 0.05597
393.15 | 198.67 | 943.11 | 1.1221 | 503.6 | 2025.3 | 503.81 | 2202.09 | 1.5279 | 5.6012 | 4243.5 | 2177 | 0.68224 | 0.026652 | 0.00023203 | 1.2927e-05 | 2.4603e-07 | 1.152e-05 | 1.7047e-07 | 1.0911e-05 | 1.4432 | 1.0559 | 0.054968
398.15 | 232.24 | 939.02 | 1.2987 | 524.83 | 2009.47 | 525.07 | 2188.03 | 1.5816 | 5.4954 | 4252.1 | 2206.7 | 0.68274 | 0.027214 | 0.0002221 | 1.31e-05 | 2.3652e-07 | 1.0087e-05 | 1.7099e-07 | 9.4964e-06 | 1.3832 | 1.0622 | 0.053955
403.15 | 270.28 | 934.83 | 1.497 | 546.09 | 1993.41 | 546.38 | 2173.72 | 1.6346 | 5.3918 | 4261.5 | 2238.9 | 0.68295 | 0.027795 | 0.00021294 | 1.3273e-05 | 2.2778e-07 | 8.8662e-06 | 1.7143e-07 | 8.2931e-06 | 1.3287 | 1.0691 | 0.052932
408.15 | 313.23 | 930.54 | 1.719 | 567.41 | 1977.29 | 567.74 | 2159.16 | 1.6872 | 5.29 | 4271.6 | 2273.6 | 0.68288 | 0.028395 | 0.00020448 | 1.3445e-05 | 2.1974e-07 | 7.8215e-06 | 1.718e-07 | 7.2653e-06 | 1.2791 | 1.0766 | 0.051899
413.15 | 361.54 | 926.13 | 1.9667 | 588.77 | 1960.83 | 589.16 | 2144.24 | 1.7392 | 5.1901 | 4282.6 | 2310.9 | 0.68253 | 0.029016 | 0.00019664 | 1.3618e-05 | 2.1233e-07 | 6.9239e-06 | 1.7208e-07 | 6.384e-06 | 1.2339 | 1.0846 | 0.050856
418.15 | 415.68 | 921.62 | 2.2423 | 610.19 | 1944.21 | 610.64 | 2129.16 | 1.7907 | 5.0919 | 4294.4 | 2351 | 0.6819 | 0.029657 | 0.00018937 | 1.379e-05 | 2.0548e-07 | 6.1496e-06 | 1.7229e-07 | 5.6257e-06 | 1.1926 | 1.0931 | 0.049803
423.15 | 476.16 | 917.01 | 2.5481 | 631.66 | 1927.44 | 632.18 | 2113.72 | 1.8418 | 4.9953 | 4307.1 | 2393.9 | 0.68102 | 0.030321 | 0.00018261 | 1.3961e-05 | 1.9914e-07 | 5.4791e-06 | 1.7243e-07 | 4.9709e-06 | 1.1549 | 1.1022 | 0.048741

## Constants
C_sf
fluid | Water
M | 18.02
p_crit | 220.6
alpha_0 | 5600