## Properties
Temp. [K] | Saturation pressure [kPa] | Density [kg/m^3] |  | Internal energy [kJ/kg] |  | Enthalpy [kJ/kg] |  | Entropy [kJ/kg.K] |  | Specific heat [J/kg.K] |  | Thermal conductivity [W/m.K] |  | Dynamic viscosity [kg/m.s] |  | Kinematic viscosity [m^2/s] |  | Thermal diffusivity [m^2/s] |  | Prandtl number [-] |  | Surface tension [N7m]
T | p | rho_L | rho_G | u_L | u_LG | h_L | h_LG | s_L | s_LG | cp_L | cp_G | k_L | k_G | mu_L | mu_G | nu_L | nu_G | alpha_L | alpha_G | Pr_L | Pr_G | sigma
223.15 | 40.836 | 702.09 | 0.38055 | 118.37 | 1308.63 | 118.43 | 1415.87 | 0.56609 | 6.3451 | 4359.9 | 2177.8 | 0.72228 | 0.020238 | 0.00032887 | 7.5729e-06 | 4.6841e-07 | 1.99e-05 | 2.3596e-07 | 2.4419e-05 | 1.9851 | 0.81493 | 0.037953
228.15 | 54.489 | 696.17 | 0.49824 | 140.23 | 1293.17 | 140.31 | 1402.39 | 0.66297 | 6.147 | 4387.2 | 2209.2 | 0.70512 | 0.020427 | 0.00030352 | 7.7148e-06 | 4.3598e-07 | 1.5484e-05 | 2.3087e-07 | 1.8558e-05 | 1.8885 | 0.83436 | 0.036816
233.15 | 71.692 | 690.15 | 0.6438 | 162.22 | 1277.38 | 162.32 | 1388.58 | 0.75832 | 5.9558 | 4413.7 | 2244.1 | 0.68811 | 0.020641 | 0.00028124 | 7.8588e-06 | 4.0751e-07 | 1.2207e-05 | 2.259e-07 | 1.4287e-05 | 1.804 | 0.85442 | 0.035668
238.15 | 93.098 | 684.04 | 0.82184 | 184.34 | 1261.26 | 184.48 | 1374.32 | 0.85219 | 5.771 | 4439.4 | 2283 | 0.67127 | 0.020882 | 0.00026156 | 8.0045e-06 | 3.8238e-07 | 9.7397e-06 | 2.2105e-07 | 1.113e-05 | 1.7298 | 0.87512 | 0.034511
243.15 | 119.43 | 677.83 | 1.0374 | 206.58 | 1244.72 | 206.76 | 1359.74 | 0.94462 | 5.5921 | 4464.5 | 2325.9 | 0.65463 | 0.021149 | 0.00024407 | 8.1516e-06 | 3.6008e-07 | 7.8578e-06 | 2.1632e-07 | 8.7654e-06 | 1.6646 | 0.89646 | 0.033346
248.15 | 151.47 | 671.53 | 1.2959 | 228.94 | 1227.96 | 229.17 | 1344.63 | 1.0357 | 5.4186 | 4489.2 | 2373 | 0.63819 | 0.021444 | 0.00022845 | 8.3e-06 | 3.4019e-07 | 6.4049e-06 | 2.117e-07 | 6.9735e-06 | 1.607 | 0.91846 | 0.032176
253.15 | 190.08 | 665.14 | 1.6033 | 251.42 | 1210.88 | 251.71 | 1329.09 | 1.1253 | 5.2504 | 4513.8 | 2424.5 | 0.62196 | 0.021768 | 0.00021441 | 8.4495e-06 | 3.2235e-07 | 5.2702e-06 | 2.0716e-07 | 5.5999e-06 | 1.556 | 0.94113 | 0.031001
258.15 | 236.17 | 658.65 | 1.9659 | 274.01 | 1193.39 | 274.37 | 1313.13 | 1.2137 | 5.0868 | 4538.5 | 2480.7 | 0.60594 | 0.02212 | 0.00020173 | 8.5999e-06 | 3.0628e-07 | 4.3746e-06 | 2.0271e-07 | 4.5358e-06 | 1.5109 | 0.96447 | 0.029825
263.15 | 290.71 | 652.06 | 2.3906 | 296.72 | 1175.58 | 297.16 | 1296.74 | 1.3009 | 4.9276 | 4563.6 | 2541.9 | 0.59014 | 0.022503 | 0.00019022 | 8.7511e-06 | 2.9172e-07 | 3.6606e-06 | 1.9832e-07 | 3.7032e-06 | 1.471 | 0.98849 | 0.028647
268.15 | 354.76 | 645.37 | 2.8849 | 319.54 | 1157.36 | 320.09 | 1279.71 | 1.3868 | 4.7724 | 4589.5 | 2608.2 | 0.57456 | 0.022918 | 0.00017972 | 8.9031e-06 | 2.7847e-07 | 3.0861e-06 | 1.9398e-07 | 3.0459e-06 | 1.4356 | 1.0132 | 0.02747
273.15 | 429.38 | 638.57 | 3.4567 | 342.48 | 1138.72 | 343.15 | 1262.25 | 1.4716 | 4.621 | 4616.5 | 2679.9 | 0.5592 | 0.023365 | 0.00017009 | 9.0558e-06 | 2.6636e-07 | 2.6198e-06 | 1.8969e-07 | 2.5223e-06 | 1.4042 | 1.0387 | 0.026295
278.15 | 515.75 | 631.66 | 4.1146 | 365.55 | 1119.65 | 366.36 | 1244.14 | 1.5553 | 4.4731 | 4645.1 | 2757.5 | 0.54406 | 0.023847 | 0.00016123 | 9.2094e-06 | 2.5524e-07 | 2.2382e-06 | 1.8542e-07 | 2.1018e-06 | 1.3766 | 1.0649 | 0.025123
283.15 | 615.05 | 624.64 | 4.8679 | 388.74 | 1100.16 | 389.72 | 1225.58 | 1.638 | 4.3282 | 4675.7 | 2841.3 | 0.52912 | 0.024365 | 0.00015303 | 9.3638e-06 | 2.4499e-07 | 1.9236e-06 | 1.8117e-07 | 1.7616e-06 | 1.3523 | 1.0919 | 0.023955
288.15 | 728.52 | 617.49 | 5.7269 | 412.06 | 1080.24 | 413.24 | 1206.26 | 1.7197 | 4.1863 | 4708.8 | 2931.8 | 0.51439 | 0.024922 | 0.00014542 | 9.5193e-06 | 2.355e-07 | 1.6622e-06 | 1.7691e-07 | 1.4843e-06 | 1.3312 | 1.1199 | 0.022792
293.15 | 857.48 | 610.2 | 6.7025 | 435.53 | 1059.87 | 436.94 | 1186.36 | 1.8005 | 4.047 | 4744.8 | 3029.6 | 0.49986 | 0.025519 | 0.00013832 | 9.6761e-06 | 2.2668e-07 | 1.4437e-06 | 1.7265e-07 | 1.2567e-06 | 1.313 | 1.1487 | 0.021636
298.15 | 1003.2 | 602.76 | 7.8069 | 459.16 | 1038.94 | 460.82 | 1165.78 | 1.8804 | 3.91 | 4784.4 | 3135.3 | 0.48551 | 0.026159 | 0.00013168 | 9.8346e-06 | 2.1847e-07 | 1.2597e-06 | 1.6836e-07 | 1.0687e-06 | 1.2977 | 1.1787 | 0.020486
303.15 | 1167.2 | 595.17 | 9.0533 | 482.95 | 1017.45 | 484.91 | 1144.39 | 1.9597 | 3.775 | 4828.2 | 3250 | 0.47135 | 0.026846 | 0.00012545 | 9.9953e-06 | 2.1078e-07 | 1.104e-06 | 1.6403e-07 | 9.1243e-07 | 1.285 | 1.21 | 0.019346
308.15 | 1350.8 | 587.4 | 10.457 | 506.93 | 995.37 | 509.23 | 1122.27 | 2.0382 | 3.6419 | 4877.1 | 3374.5 | 0.45737 | 0.027585 | 0.00011958 | 1.0159e-05 | 2.0358e-07 | 9.715e-07 | 1.5965e-07 | 7.8173e-07 | 1.2752 | 1.2428 | 0.018214
313.15 | 1555.4 | 579.44 | 12.034 | 531.11 | 972.69 | 533.79 | 1099.31 | 2.1161 | 3.5104 | 4931.8 | 3510.4 | 0.44354 | 0.028379 | 0.00011404 | 1.0325e-05 | 1.9681e-07 | 8.5805e-07 | 1.5521e-07 | 6.718e-07 | 1.268 | 1.2773 | 0.017092
318.15 | 1782.7 | 571.27 | 13.803 | 555.51 | 949.29 | 558.63 | 1075.37 | 2.1936 | 3.38 | 4993.5 | 3659.3 | 0.42986 | 0.029234 | 0.00010878 | 1.0497e-05 | 1.9042e-07 | 7.6048e-07 | 1.5069e-07 | 5.7881e-07 | 1.2637 | 1.3139 | 0.015982
323.15 | 2034 | 562.86 | 15.785 | 580.16 | 925.24 | 583.77 | 1050.43 | 2.2706 | 3.2507 | 5063.5 | 3823.3 | 0.41632 | 0.03016 | 0.00010379 | 1.0673e-05 | 1.844e-07 | 6.7615e-07 | 1.4607e-07 | 4.9974e-07 | 1.2624 | 1.353 | 0.014883
328.15 | 2311.1 | 554.2 | 18.006 | 605.09 | 900.31 | 609.26 | 1024.44 | 2.3473 | 3.122 | 5143.4 | 4005.1 | 0.4029 | 0.031165 | 9.9031e-05 | 1.0857e-05 | 1.7869e-07 | 6.0296e-07 | 1.4135e-07 | 4.3215e-07 | 1.2642 | 1.3953 | 0.013798
333.15 | 2615.6 | 545.24 | 20.493 | 630.33 | 874.47 | 635.12 | 997.28 | 2.4239 | 2.9935 | 5235.1 | 4208.4 | 0.38959 | 0.032262 | 9.4483e-05 | 1.1049e-05 | 1.7329e-07 | 5.3915e-07 | 1.3649e-07 | 3.7408e-07 | 1.2696 | 1.4413 | 0.012726
338.15 | 2949.1 | 535.96 | 23.28 | 655.91 | 847.69 | 661.42 | 968.78 | 2.5004 | 2.8651 | 5341.1 | 4437.6 | 0.37638 | 0.033467 | 9.0124e-05 | 1.1252e-05 | 1.6815e-07 | 4.8331e-07 | 1.3148e-07 | 3.2395e-07 | 1.2789 | 1.4919 | 0.011669
343.15 | 3313.5 | 526.31 | 26.407 | 681.9 | 819.7 | 688.2 | 938.9 | 2.577 | 2.7361 | 5464.8 | 4699 | 0.36324 | 0.034803 | 8.5933e-05 | 1.1468e-05 | 1.6328e-07 | 4.3426e-07 | 1.2629e-07 | 2.8047e-07 | 1.2928 | 1.5484 | 0.010628
348.15 | 3710.5 | 516.23 | 29.923 | 708.34 | 790.56 | 715.53 | 907.37 | 2.6539 | 2.6062 | 5610.3 | 5000.9 | 0.35015 | 0.036299 | 8.1891e-05 | 1.1701e-05 | 1.5863e-07 | 3.9102e-07 | 1.209e-07 | 2.4257e-07 | 1.3121 | 1.612 | 0.0096036
353.15 | 4142 | 505.67 | 33.888 | 735.31 | 759.89 | 743.5 | 874 | 2.7312 | 2.4748 | 5783.7 | 5354.6 | 0.33711 | 0.037995 | 7.7979e-05 | 1.1954e-05 | 1.5421e-07 | 3.5276e-07 | 1.1526e-07 | 2.0939e-07 | 1.3379 | 1.6847 | 0.008598
358.15 | 4610 | 494.54 | 38.376 | 762.88 | 727.72 | 772.2 | 838.5 | 2.8093 | 2.3411 | 5993 | 5776.6 | 0.32407 | 0.039949 | 7.4178e-05 | 1.2235e-05 | 1.4999e-07 | 3.1881e-07 | 1.0934e-07 | 1.8021e-07 | 1.3718 | 1.7691 | 0.0076123
363.15 | 5116.7 | 482.75 | 43.484 | 791.16 | 693.54 | 801.76 | 800.54 | 2.8884 | 2.2045 | 6250.1 | 6290.7 | 0.31102 | 0.04224 | 7.0468e-05 | 1.2549e-05 | 1.4597e-07 | 2.8858e-07 | 1.0308e-07 | 1.5442e-07 | 1.4161 | 1.8688 | 0.0066482
368.15 | 5664.3 | 470.17 | 49.34 | 820.29 | 657.11 | 832.34 | 759.86 | 2.9689 | 2.0638 | 6573.1 | 6933.2 | 0.29793 | 0.044986 | 6.6828e-05 | 1.2907e-05 | 1.4213e-07 | 2.6159e-07 | 9.6402e-08 | 1.3151e-07 | 1.4744 | 1.9892 | 0.0057078
373.15 | 6255.3 | 456.63 | 56.117 | 850.46 | 617.84 | 864.16 | 715.64 | 3.0513 | 1.9178 | 6991.2 | 7762.2 | 0.28477 | 0.048363 | 6.3231e-05 | 1.3322e-05 | 1.3847e-07 | 2.374e-07 | 8.9202e-08 | 1.1103e-07 | 1.5523 | 2.1382 | 0.0047937

## Constants
C_sf
fluid | Ammonia
M | 17.03
p_crit | 113
alpha_0 | 7000