## Properties
Temp. [K] | Saturation pressure [kPa] | Density [kg/m^3] |  | Internal energy [kJ/kg] |  | Enthalpy [kJ/kg] |  | Entropy [kJ/kg.K] |  | Specific heat [J/kg.K] |  | Thermal conductivity [W/m.K] |  | Dynamic viscosity [kg/m.s] |  | Kinematic viscosity [m^2/s] |  | Thermal diffusivity [m^2/s] |  | Prandtl number [-] |  | Surface tension [N7m]
T | p | rho_L | rho_G | u_L | u_LG | h_L | h_LG | s_L | s_LG | cp_L | cp_G | k_L | k_G | mu_L | mu_G | nu_L | nu_G | alpha_L | alpha_G | Pr_L | Pr_G | sigma
223.15 | 70.569 | 589.9 | 1.727 | 82.633 | 392.977 | 82.753 | 433.727 | 0.52975 | 1.9436 | 2211.5 | 1397.1 | 0.13383 | 0.01088 | 0.00021603 | 6.1067e-06 | 3.6622e-07 | 3.5361e-06 | 1.0258e-07 | 4.5095e-06 | 3.57 | 0.78414 | 0.01673
228.15 | 89.051 | 584.2 | 2.143 | 93.729 | 387.201 | 93.881 | 428.609 | 0.57893 | 1.8786 | 2233 | 1424.2 | 0.13087 | 0.011314 | 0.00020384 | 6.2346e-06 | 3.4892e-07 | 2.9093e-06 | 1.0032e-07 | 3.707e-06 | 3.478 | 0.78481 | 0.016059
233.15 | 111.12 | 578.43 | 2.6326 | 104.93 | 381.34 | 105.12 | 423.36 | 0.62751 | 1.8158 | 2255.8 | 1452.6 | 0.12795 | 0.011756 | 0.00019255 | 6.363e-06 | 3.3288e-07 | 2.417e-06 | 9.8058e-08 | 3.0743e-06 | 3.3948 | 0.78618 | 0.015388
238.15 | 137.23 | 572.58 | 3.2042 | 116.25 | 375.37 | 116.49 | 417.96 | 0.67554 | 1.7551 | 2279.9 | 1482.2 | 0.12506 | 0.012208 | 0.00018207 | 6.4921e-06 | 3.1799e-07 | 2.0261e-06 | 9.58e-08 | 2.5705e-06 | 3.3193 | 0.78823 | 0.01472
243.15 | 167.83 | 566.64 | 3.8669 | 127.68 | 369.3 | 127.97 | 412.41 | 0.72306 | 1.6961 | 2305.4 | 1513.3 | 0.12221 | 0.01267 | 0.00017232 | 6.6222e-06 | 3.0411e-07 | 1.7125e-06 | 9.3552e-08 | 2.1652e-06 | 3.2508 | 0.79095 | 0.014053
248.15 | 203.43 | 560.6 | 4.6302 | 139.24 | 363.11 | 139.6 | 406.68 | 0.77012 | 1.6389 | 2332.3 | 1546 | 0.1194 | 0.013144 | 0.00016323 | 6.7536e-06 | 2.9117e-07 | 1.4586e-06 | 9.1316e-08 | 1.8362e-06 | 3.1886 | 0.79434 | 0.01339
253.15 | 244.52 | 554.45 | 5.5046 | 150.92 | 356.79 | 151.36 | 400.77 | 0.81676 | 1.5831 | 2360.8 | 1580.3 | 0.11662 | 0.013631 | 0.00015473 | 6.8868e-06 | 2.7906e-07 | 1.2511e-06 | 8.9096e-08 | 1.567e-06 | 3.1322 | 0.79842 | 0.012729
258.15 | 291.62 | 548.19 | 6.5012 | 162.74 | 350.33 | 163.28 | 394.65 | 0.86303 | 1.5288 | 2391 | 1616.5 | 0.11389 | 0.014132 | 0.00014676 | 7.0222e-06 | 2.6772e-07 | 1.0801e-06 | 8.6894e-08 | 1.3447e-06 | 3.081 | 0.80323 | 0.012073
263.15 | 345.28 | 541.8 | 7.6321 | 174.71 | 343.7 | 175.35 | 388.3 | 0.90897 | 1.4756 | 2423 | 1654.8 | 0.11121 | 0.014649 | 0.00013928 | 7.1603e-06 | 2.5706e-07 | 9.3819e-07 | 8.4712e-08 | 1.16e-06 | 3.0346 | 0.80881 | 0.011421
268.15 | 406.04 | 535.27 | 8.9103 | 186.83 | 336.9 | 187.59 | 381.71 | 0.95461 | 1.4235 | 2457 | 1695.4 | 0.10857 | 0.015185 | 0.00013223 | 7.3019e-06 | 2.4704e-07 | 8.1948e-07 | 8.2551e-08 | 1.0052e-06 | 2.9926 | 0.81523 | 0.010773
273.15 | 474.46 | 528.59 | 10.351 | 199.1 | 329.93 | 200 | 374.87 | 1 | 1.3724 | 2493.2 | 1738.7 | 0.10597 | 0.015742 | 0.00012559 | 7.4475e-06 | 2.3759e-07 | 7.1953e-07 | 8.0412e-08 | 8.7472e-07 | 2.9547 | 0.82258 | 0.010131
278.15 | 551.12 | 521.75 | 11.969 | 211.54 | 322.74 | 212.6 | 367.73 | 1.0452 | 1.322 | 2531.8 | 1785.2 | 0.10343 | 0.016323 | 0.0001193 | 7.598e-06 | 2.2866e-07 | 6.3483e-07 | 7.8295e-08 | 7.6394e-07 | 2.9205 | 0.83099 | 0.0094956
283.15 | 636.6 | 514.73 | 13.783 | 224.16 | 315.32 | 225.4 | 360.27 | 1.0902 | 1.2724 | 2573.3 | 1835.3 | 0.10093 | 0.01693 | 0.00011335 | 7.7544e-06 | 2.2021e-07 | 5.6262e-07 | 7.6198e-08 | 6.6931e-07 | 2.8899 | 0.84059 | 0.0088664
288.15 | 731.51 | 507.5 | 15.813 | 236.96 | 307.67 | 238.4 | 352.49 | 1.1351 | 1.2232 | 2617.9 | 1889.7 | 0.098476 | 0.017569 | 0.00010768 | 7.9176e-06 | 2.1218e-07 | 5.0071e-07 | 7.4121e-08 | 5.8797e-07 | 2.8627 | 0.85159 | 0.0082442
293.15 | 836.46 | 500.06 | 18.082 | 249.96 | 299.73 | 251.64 | 344.31 | 1.1799 | 1.1745 | 2666.2 | 1949.2 | 0.096073 | 0.018244 | 0.00010229 | 8.0891e-06 | 2.0455e-07 | 4.4735e-07 | 7.2059e-08 | 5.1763e-07 | 2.8387 | 0.86422 | 0.0076297
298.15 | 952.07 | 492.36 | 20.618 | 263.17 | 291.49 | 265.11 | 335.73 | 1.2247 | 1.126 | 2718.9 | 2014.7 | 0.093718 | 0.01896 | 9.7132e-05 | 8.2702e-06 | 1.9728e-07 | 4.0112e-07 | 7.0008e-08 | 4.5644e-07 | 2.8179 | 0.8788 | 0.0070236
303.15 | 1079 | 484.39 | 23.451 | 276.61 | 282.92 | 278.83 | 326.71 | 1.2695 | 1.0776 | 2776.7 | 2087.7 | 0.091409 | 0.019724 | 9.2188e-05 | 8.4628e-06 | 1.9032e-07 | 3.6088e-07 | 6.7961e-08 | 4.0289e-07 | 2.8004 | 0.89573 | 0.0064265
308.15 | 1217.9 | 476.1 | 26.618 | 290.28 | 273.97 | 292.84 | 317.17 | 1.3143 | 1.0293 | 2840.8 | 2169.7 | 0.089145 | 0.020545 | 8.7433e-05 | 8.6691e-06 | 1.8364e-07 | 3.2568e-07 | 6.591e-08 | 3.5573e-07 | 2.7863 | 0.91554 | 0.0058391
313.15 | 1369.4 | 467.46 | 30.165 | 304.22 | 264.6 | 307.15 | 307.06 | 1.3594 | 0.9805 | 2912.7 | 2263.2 | 0.086923 | 0.021432 | 8.2844e-05 | 8.8918e-06 | 1.7722e-07 | 2.9477e-07 | 6.3839e-08 | 3.1394e-07 | 2.776 | 0.93896 | 0.0052621
318.15 | 1534.3 | 458.4 | 34.146 | 318.44 | 254.74 | 321.79 | 296.33 | 1.4046 | 0.9314 | 2994.6 | 2371.4 | 0.084742 | 0.0224 | 7.8396e-05 | 9.1343e-06 | 1.7102e-07 | 2.6751e-07 | 6.1733e-08 | 2.7664e-07 | 2.7703 | 0.96699 | 0.0046966
323.15 | 1713.3 | 448.87 | 38.63 | 332.98 | 244.33 | 336.8 | 284.86 | 1.4502 | 0.8815 | 3089.3 | 2498.7 | 0.082598 | 0.023466 | 7.4066e-05 | 9.401e-06 | 1.6501e-07 | 2.4336e-07 | 5.9565e-08 | 2.4311e-07 | 2.7702 | 1.001 | 0.0041433
328.15 | 1907.2 | 438.76 | 43.706 | 347.88 | 233.26 | 352.23 | 272.54 | 1.4962 | 0.8306 | 3201.3 | 2651.9 | 0.080485 | 0.024654 | 6.9828e-05 | 9.6977e-06 | 1.5915e-07 | 2.2188e-07 | 5.73e-08 | 2.1271e-07 | 2.7774 | 1.0431 | 0.0036035
333.15 | 2116.8 | 427.97 | 49.493 | 363.19 | 221.4 | 368.14 | 259.22 | 1.5429 | 0.7781 | 3337.5 | 2841.4 | 0.078398 | 0.026 | 6.5654e-05 | 1.0032e-05 | 1.5341e-07 | 2.027e-07 | 5.4887e-08 | 1.8488e-07 | 2.795 | 1.0964 | 0.0030785
338.15 | 2343 | 416.34 | 56.152 | 378.98 | 208.58 | 384.6 | 244.69 | 1.5903 | 0.7236 | 3508.9 | 3086.3 | 0.076331 | 0.027557 | 6.1513e-05 | 1.0415e-05 | 1.4775e-07 | 1.8549e-07 | 5.225e-08 | 1.5901e-07 | 2.8277 | 1.1665 | 0.0025699
343.15 | 2586.8 | 403.62 | 63.916 | 395.34 | 194.56 | 401.75 | 228.62 | 1.6389 | 0.6663 | 3735 | 3421.4 | 0.074277 | 0.029412 | 5.7364e-05 | 1.0864e-05 | 1.4212e-07 | 1.6997e-07 | 4.9271e-08 | 1.3449e-07 | 2.8845 | 1.2638 | 0.0020797
348.15 | 2849.3 | 389.47 | 73.14 | 412.45 | 178.92 | 419.76 | 210.57 | 1.6891 | 0.6048 | 4052.9 | 3914 | 0.072233 | 0.031714 | 5.315e-05 | 1.1403e-05 | 1.3647e-07 | 1.559e-07 | 4.5761e-08 | 1.1078e-07 | 2.9822 | 1.4073 | 0.0016106
353.15 | 3131.9 | 373.29 | 84.406 | 430.54 | 161.08 | 438.93 | 189.8 | 1.7417 | 0.5374 | 4544.5 | 4706.7 | 0.070213 | 0.034746 | 4.8787e-05 | 1.2075e-05 | 1.3069e-07 | 1.4306e-07 | 4.1389e-08 | 8.7461e-08 | 3.1577 | 1.6357 | 0.0011663
358.15 | 3436.1 | 353.96 | 98.818 | 450.1 | 139.88 | 459.81 | 164.94 | 1.798 | 0.4606 | 5432.8 | 6182.4 | 0.068317 | 0.039127 | 4.4123e-05 | 1.2965e-05 | 1.2466e-07 | 1.312e-07 | 3.5526e-08 | 6.4045e-08 | 3.5088 | 2.0486 | 0.00075252
363.15 | 3764.1 | 328.83 | 119 | 472.26 | 112.58 | 483.71 | 132.76 | 1.8616 | 0.3656 | 7623.3 | 9887.6 | 0.067139 | 0.046659 | 3.8819e-05 | 1.4282e-05 | 1.1805e-07 | 1.2002e-07 | 2.6783e-08 | 3.9657e-08 | 4.4077 | 3.0266 | 0.00037921
368.15 | 4119.5 | 286.51 | 156.31 | 501.95 | 67.51 | 516.33 | 79.48 | 1.9476 | 0.2159 | 23594 | 36066 | 0.073569 | 0.069478 | 3.1449e-05 | 1.6997e-05 | 1.0977e-07 | 1.0874e-07 | 1.0883e-08 | 1.2324e-08 | 10.086 | 8.8232 | 7.1213e-05

## Constants
C_sf
fluid | Propane
M | 44.1
p_crit | 42.4
alpha_0 | 4000